## Sender-Empfänger
Funkfeldberechnung vom Sender zum Empfänger / (nach Modell punktförmiger Kugelstrahler; im Nahfeld ungenau; Daten in rote Felder eingeben)

Senderdaten (z.B. Funkfeststation)		Bemerkungen

Senderleistung in Watt (ein Kanal)	5.000,000	Die genutzte Leistung ist fast immer kleiner als die genehmigte!
Dämpfung Antennenkabel, / Kupplungen und Verteiler in dB	1,0
Gewinn Sendeantenne / in Richtung des Feldpunktes, / bezogen auf Kugelstrahler in dBi.	14,0	Außerhalb der Hauptkeule liegt der "Gewinn" um / etwa 10 dB bis 20 dB darunter! / Vorschlag: vom Antennengewinn 15 dB abziehen.

Vergleichbare Sendeleistung Kugelstrahler	99763,116	Diese Leistung müßte einem Kugelstrahler für gleiche Strahlungsleistung zugeführt werden.

Felddaten (durch Sender verursacht)

Entfernung Sender - Empfänger in km	22,000
Dämpfung/Reflexion/Schwund / vom Sender zum Empfangsort in dB	0	Dämpfung Ziegelwand 3 dB, Stahlbetondecke 12 dB, ...

		Für 2 gleiche Sender / oder 2 Frequenzen	Für 3 gleiche Sender / oder 3 Frequenzen	Für 4 gleiche Sender / oder 4 Frequenzen
Feldstärke am Empfangsort in:
dBµV/m	98	101	103	104
V/m	0,079	0,111	0,136	0,157
µV/m	78.636,278	111.208,491	136.202,029	157.272,556

Leistungsflußdichte am Empfangsort in:
W/m²	1,64026925837016E-05	0,000	0,000	0,000
mW/m²	0,016	0,033	0,049	0,066
µW/m²	16,403	32,805	49,207	65,609
nW/m²	16.402,693	32.804,585	49.206,877	65.609,169
pW/m²	16.402.692,584	32.804.584,612	49.206.876,917	65.609.169,223
mW/cm²	0,000	0,000	0,000	0,000
pW/cm²	1.640,269	3.280,458	4.920,688	6.560,917

Empfangsdaten

Gewinn Empfangsantenne bezogen / auf Kugelstrahler in dBi / (wenn auf Halbwellendipol, 2,15 dB dazu)	3
Dämpfung Kabel Antenne-Empfänger in dB	0,0
Wellenwiderstand Empfang	50
Frequenz in MHz	970

Spannung am Empfänger in
dBµV	71
µV	3.529,290

Leistung am Empfänger in
dBm(W)	-36
W	0,000
mW	0,000
µW	0,249
pW	249,118
fW	249.117,759
aW	249.117.759,448

## Empfänger-Sender
Berechnung der Felddaten aus einem Meßwert (und den Daten der Empfangseinrichtung)
1. Daten Empfangseinrichtung eingeben
2. / Einen / Meßwert / in der / jeweiligen / Größe / eingeben:					Z / Meßein- / richtung / in Ohm	50	Frequenz / in MHz	970	Gewinn / Empfangs- / antenne / in dBi	3

		Ergebnisse Meßdaten (Empfangsdaten)					Ergebnisse Felddaten
		dBmW	W	dBµV	V	µV	dBµV/m	V/m	W/m2	mW/cm2

V	0,001	-46,99	2,00E-08	60	1,00E-03	1000	87	2,23E-02	1,32E-06	1,32E-07

µV	1000	-46,99	2,00E-08	60	1,00E-03	1000	87	2,23E-02	1,32E-06	1,32E-07

dBµV	60	-46,99	2,00E-08	60	1,00E-03	1000	87	2,23E-02	1,32E-06	1,32E-07

dBmW	-46,9897	-46,99	2,00E-08	60	1,00E-03	1000	87	2,23E-02	1,32E-06	1,32E-07

## dB-Umrechnung
Umrechnung von dB in Spannungs- und Leistungsverhältnisse:

Wert in dB eingeben:	10

Spannungsverhältnis:	3,16

Leistungsverhältnis:	10,00

## Realer Strahler
Vergleich Theorie Punktstrahler mit realem Strahler / für gleichen Raumwinkel und gleichmäßiger Bündelung
	Punktstrahler	Realer / Flächenstrahler
			Daten / eingeben
Fläche Antenne in m2	0	1
Gewinn in dBi	35	35
Gewinn / als Faktor / über / Kugelstrahler	3162,3	3162,3		Achtung: / Flächen- / strahler / unter 5 dBi / sind / unrealistisch
Entfernung in m	Fläche Punkt in m2	Fläche real in m2	Prozent		LFD Punkt / bei 1 W	LFD real / bei 1 W

0,01	0,000000	1,001	0,00		2516462,73078949	0,998740424405498
0,1	0,000040	1,013	0,00		25164,6273078949	0,987510553351225
0,2	0,000159	1,025	0,02		6291,15682697372	0,975253633303635
0,5	0,000993	1,064	0,09		1006,5850923158	0,939821539710045
1	0,004	1,130	0		251,646273078949	0,884916200189061
2	0,016	1,268	1		62,9115682697372	0,788613259596323
5	0,099	1,730	6		10,065850923158	0,57812518701928
10	0,397	2,658	15		2,51646273078949	0,376201502317604
100	40	53	74		0,025164627307895	0,018745552526426
1000	3974	4101	97		0,000251646273079	0,00024384839841
10000	397383	398645	100		2,51646273078949E-06	2,50849777628544E-06

## Spiegel
Grobe Berechnung von Antennenspiegeln / (Radius Spiegel in m und Frequenz in GHz eingeben)

Radius / Spiegel in m	0,25		Entfernung / in km	Strahlbreite / in m
Durchmesser / Spiegel in m	0,5		0,5	25
Spiegelfläche / in qm	0,20		1	49
Frequenz / in GHz	18		2	98
l in cm	1,67		5	245
Gewinn / als Faktor	6662		10	490
Gewinn / in dBi	38		20	980
Winkel / in Grad	2,8		100	4901